## Prilazna cesta DVD G. Drenova
TROŠKOVNIK IZRADE PRILAZNE CESTE PREMA VATROGASNIM GARAŽAMA DVD GORNJA DRENOVA
BROJ STAVKE | OPIS STAVKE | JEDINICA MJERE | KOLIČINA | JEDINIČNA CIJENA (EUR) | UKUPNO (EUR)
1. | Iskolčenje trase prilazne ceste. | m' | 100 | 0 | 0
2. | Strojni iskop površinskog sloja prilazne ceste širine 4 m s proširenjem u zavoju na širinu do 6 m, u sloju debljine do 30 cm. Na dijelu trase u dužini cca 20 m zbog nagiba terena izvodi se iskop prosjećene debljine do 100 cm. U stavku uključen iskop, utovar na kamion te odvoz zemlje. Dio zemlje odvozi se na gradilišnu deponiju cca 1/3 dok se ostatak odvozi na deponiju koju odredi naručitelja radova na udaljenosti do 10 km. Obračun po m3 sraslog tla. | m³ | 190 | 0 | 0
3. | Dobava, doprema i ugradnja geotekstila 300 gr/m2 | m2 | 700 | 0 | 0
4. | Dobava, doprema, ugradnja i zbijanje nosivog sloja prilazne ceste i platoa ispred vatrogasne garaže od zrnatog kamenog materijala u sloju debljine 30 cm. Obračun po m3 ugrađenog i zbijenog materijala.
| - kameni materijal 0 - 63 mm | m³ | 205 | 0 | 0
| - kameni materijal 0 - 32 mm | m³ | 25 | 0 | 0
5. | Dobava, doprema i ugradnja betonskih rubnjaka. Stavka obuhvaća i iskop za podložni beton rubnjaka, ugradnju betona, fugiranje rubnjaka te završno ćišćenje istih.
| - betonski rubnjak 15x25x100 cm | m' | 120 | 0 | 0
| - betonski rubnjak 8x25x100 cm | m' | 30 | 0 | 0
6. | Strojno niveliranje postojećeg terena uz prilaznu cestu te planiranje zemlje od iskopa oko platoa uz garaže. Obračun po satu rada stroja.
| - Radni sat stroja (kombinirka JCB ili sl., bager do 6t) | h | 8 | 0 | 0
7. | Nabava, doprema i ugradnja asfalta tip BNHS -16 u sloju debljine 6 cm u uvaljanom stanju, granulacije 0-16 mm. | tona | 110 | 0 | 0
|  | UKUPNO: |  |  | 0
|  | PDV 25%: |  |  | 0
|  | UKUPNO S PDV-om: |  |  | 0