## NASLOVNICA
26-002 JAVNI WC

## REKAPITULACIJA
26-002 JAVNI WC
REKAPITULACIJA
1. | GRAĐEVINSKI, INSTALATERSKI I OBRTNIČKI RADOVI
1.1. | PRIPREMNI I ZEMLJANI RADOVI
1.2. | BETONSKI I ARMIRANO BETONSKI RADOVI
1.3. | ARMIRAČKI RADOVI
1.4. | INSTALATERSKI RADOVI
1.5. | PREDGOTOVLJENA DOBAVA I MONTAŽA
1.6. | UREĐENJE OKOLIŠA
UKUPNO
PDV (25%)
SVEUKUPNO

## TROŠKOVNIK
RB | STAVKA | JEDINICA MJERE | KOLIČINA | JEDINIČNA CIJENA | UKUPNA CIJENA
TROŠKOVNIK
1. | GRAĐEVINSKI, INSTALATERSKI I OBRTNIČKI RADOVI
1.1. | PRIPREMNI I ZEMLJANI RADOVI
1.1.1. | Izrada i postavljanje gradilišne ograde - pvc mreže kao zaštite gradilišta od neovlašteih ulazaka. Ograda se izrađuje na granici građevinske čestice. Uključiti dobavu materijala, dobavu i postavu ograde sa pomoćnim oznakama, te demontažu po završenim radovima. Obračun po mt ograde.
|  | m | 125
1.1.2. | Izrada i postavljanje PLOČE GRADILIŠTA sa svim podacima prema Zakonu o gradnji u dimenziji A1. Obračun po kom.
|  | komad | 1
1.1.3. | Priprema gradilišta za gradnju - uključuje: - dopremu i postavljanje gradilišnih sanitarija za radnike - dopremu i postavljanje privremenih elektro ormarića - doprema i postavljanje spremnika vode - organiziranje deponije građevinskog materijala - doprema i postavljanje gradilišnog kontejnera za smještaj i sklanjanje radnika Sve za cijelo trajanje izvođenja radova od maksimalno 45 dana.
|  | paušal | 1
1.1.4. | Izrada nanosne skele, na mjestu gradnje zgrade. Skela se izrađuje oko temelja. Uključiti dobavu materijala, izmjeru, iskolčenje zgrade po ovlaštenom geodetu, dobavu i postavu skele sa pomoćnim oznakama, te demontažu po završenim radovima na betoniranju. Obračun po m2 tlocrtne površine temelja sa ab.podnom pločom za koju se izrađuje.
| iskolčenje | m² | 30
| nanosna skela | m² | 30
1.1.5. | Strojni iskop zemlje III ktg na mjestu gradnje zgrade, sa odvozom zemlje na deponiju koju odredi investitor. U jed. cijenu uračunati sav strojni i eventualno potrebni ručni rad, sve zaštite, te odvoz iskopanog materijala na komunalnu deponiju. Obračun po m3 iskopa u sraslom stanju, faktor rastresitosti obračunati u jed.cijenu po m3. U cijenu je također potrebno uključiti naknadu za zbrinjavanje materijala od iskopa. Uskopati pažljivo te ako je potrebno izvršiti zaštitu građevinske jame.
| skidanje humusa u sloju 20 cm | m³ | 3
| iskop zemlje III kat. - rovovi instalacija | m³ | 10
1.1.6. | Nasipavanje nasipnim šljunkom ispod temelja sa nabijanjem u slojevima, ukupne debljine do 40 cm. Nabijanje vršiti u sloju debljine po 10 cm. Uključiti dobavu, nasipavanje, prijevoz materijala sa utovarom i istovarom, te nabijanjem. Obračun po m3.
|  | m³ | 7
1.1.7. | Nasipavanje nasipnim smjesom šljunka i pijeska ispod betonskih opločnjaka sa nabijanjem u slojevima, ukupne debljine 15 cm (riža). Nabijanje vršiti u sloju debljine po 10 cm. Uključiti dobavu, nasipavanje, prijevoz materijala sa utovarom i istovarom, te nabijanjem. Obračun po m3.
|  | m³ | 33
1.1.8. | Nabava, dobava i postava geotesktila ispod nabijenog šljunka. U cijenu uključiti sve potrebne predradnje. Obračun po m2.
| geotekstil 200 kg/m3 | m² | 150
1.1. | PRIPREMNI I ZEMLJANI RADOVI UKUPNO:
1.2. | BETONSKI I ARMIRANO BETONSKI RADOVI
1.2.1. | Betoniranje temeljne ploče zgrade debljine d= 25 cm betonom C 30/37. U armaturi ploče ugraditi sve ankere za armirano betonske zidove, serklaže i stupove. Ugraditi sve ulaze kanalizacije i vodovoda kao prodore kroz temelje. Uključiti dobavu gotovog strojno pripremljenog betona s transportom iz betonare, cijenu pumpe s ugradnjom betona, te sve ostale pripremne radnje, njegu i zaštitu betona, radne platforme – sve prema programu kontrole. Armatura obračunata u zasebnoj stavci u armiračkim radovima. Obračun po m3.
| beton C 30/37 | m³ | 3.3
| oplata | m² | 4
1.2. | BETONSKI I ARMIRANO BETONSKI RADOVI UKUPNO:
1.3. | ARMIRAČKI RADOVI
1.3.1. | Dobava, sječenje, ispravljanje, čišćenje, savijanje, postava i vezivanje armature – betonskog željeza B 500 i armaturnih mreža MA 500/560 u armirano betonske konstrukcije. Količine prema iskazu armature. Po potrebi investitor ili izvođač mogu posebno naručiti nacrte savijanja armature s točnim dimenzijama i količinama. KOLIČINE PROCIJENJENE PREMA BETONU ZA PRVI PONUDBENI TROŠKOVNIK. PO IZRADI IZVEDBENOG PROJEKTA UNIJETI ĆE SE TOČNE KOLIČINE
TEMELJNI DIO
| betonsko željezo B500B | kg | 200
| armaturne mreže MA 500/560 | kg | 600
1.3. | ARMIRAČKI RADOVI UKUPNO:
1.4. | INSTALATERSKI RADOVI
1.4.1. | Iskop kanala u zemljištu III. kategorije za polaganje kanalizacijskih cijevi
Iskop kanala u zemljištu III. kategorije za polaganje kanalizacijskih cijevi, planiranje dna rova s odstupanjem ± 2.0 cm, izrada posteljice za kanalizacijske cjevi, izrada obloge kanalizacijske cijevi, polaganje PVC trake s natpisom ''POZOR - kanalizacija'' i vodljivom žicom za detekciju trase, zatrpavanje rova materijalom od iskopa u slojevima po 30 cm, te završno planiranje nakon izvšrenog zatravanja u širini od 1.0 m. U cijenu uključiti nabavu, dobavu i dopremu svog potrebnog materijala, te izvođenje radova od iskopa do završnog planiranja rova - do potpune gotovosti te odvoz viška materijala na deponiju koju odredi investitor. Dubinu iskopa izvesti prema projektu, a pad kanala u projektiranom nagibu. Širina rova 0,8 m. Predviđen je ručni iskop 30% i strojni iskop 70%. Duljina trase novog kanalizacijskog voda iznosi 6.0 m. NAPOMENA: Točnu kategoriju zemlje utvrditi na
licu mjesta. Obračun po m³.
|  | m³ | 6.5
1.4.2. | Dobava i montaža tvrdih PVC SN8 tvrdih cijevi i fazonskih komada za kanalizaciju
Dobava i montaža tvrdih PVC SN8 tvrdih cijevi i fazonskih komada za kanalizaciju. Spajanje cijevi izvoditi gumenim prstenima. Obračun po m cijevi i po kom fazonskih komada.
cijev PVC, SN8
| DN 160 | m | 26
fazonski komadi, SN8
| DN 160 | komad | 6
1.4.3. | Dobava i vertikalna montaža BC 400 za izradu revizijskih šahtova
Dobava i vertikalna montaža BC 400 za izradu revizijskih šahtova u posteljici od betona. U cijenu uključiti i izradu betosnke postlejice od laganog betona. Obračun po m cijevi.
|  | m | 2
1.4.4. | Strojni iskop kabelskog rova za dovod jake struje
Strojni iskop kabelskog rova za dovod kabela za napajanje ormara RO-K sa postojećeg GRO dubine 0.8m i širine 0.4m, sa zatrpavanjem i nabijanjem materijala u slojevima od 30cm te odvozom viška zemlje na deponiju koji odredi investitor udaljenu do 5km. Obračnun po m3.
|  | m³ | 11.5
1.4.5. | Nabava, isporuka i polaganje instalacijske cijevi i kabela
Nabava, isporuka i polaganje instalacijske cijevi i kabela za napajanje ormara RO_K sa postojećeg GRO:
| PEHD Ø50 | m | 35
| NYY_J 3x10mm2 | m | 35
1.4.6. | Iskop kanala u zemljištu III. kategorije za polaganje vodovodnih cijevi
Iskop kanala u zemljištu III. kategorije za polaganje vodovodnih cijevi, izrada pješćanje posteljice na dnu rova, dobava pijeska, ubacivanje u rov, i razastiranje s laganim nabijanjem, dobava i polaganje u rov iznad vodovodnih cijevi PVC trake s natpisom ''POZOR - VODOVOD'' s vodljivom žicom za detekciju trase, zatrpavanjem od iskopa po slojevima do 30 cm i planiranje terena nakon izvršenog zatrpavanja rova. Dubinu iskopa izvesti do 1,2 m. Širina rova 0,6 m. Predviđen je ručni iskop 30% i strojni iskop 70%. Duljina trase iznosi 1,50 m. U cijenu uključiti i odvoz preostalog materijala na deponiju koju odredi investitor. Obračun po m³. NAPOMENA: Točnu kategoriju zemlje utvrditi na licu mjesta.
|  | m³ | 1.5
1.4.7. | Dobava i montaža cijevi iz polietilena za pitku vodu.
Dobava i montaža cijevi iz polietilena za pitku vodu. Cijevi su predviđene za izvedbu priključnog sanitarnog voda sa radnim tlakom do 10 bar u mreži. Serija cijevi u odnosu na radni tlak: S 5. U dužni metar cijevi uračunato je spajanje cijevi, ispitivanje zavarenih dijelova na nepropusnost i čvrstoću te popravak oštećenja. U stavku uračunati i spojnice i sve fazonske komade.
| DN 32 | m | 1.5
1.4.8. | Dobava i ugradnja armature u vodomjerno okno
Dobava i ugradnja armature u VO, svi za minimalno PN 10 bar. U cijenu su uključeni vijci, sav brtveni i spojni materijal te potreban rad. Obračun po montiranom komadu. U cijenu uračunato čišćenje i dezinfekcija gradske vodovodne mreže. Spojni E-BS komad sa prirubnicom X prirubnica DN32 - kom 1 Q komad DN32 - kom1 kuglasti ventil DN32 - kom 1 hvatač nečistoća - DN32 MDK DN 80 mm ; - kom 1 Obračun po komplet izvedenoj stavci.
|  | komplet | 1
1.4. | INSTALATERSKI RADOVI UKUPNO:
1.5. | PREDGOTOVLJENA DOBAVA I MONTAŽA
1.5.1. | Dobava, transport i montaža tipskog sanitarnog kontejnera – sanitarni kiosk.
Dobava, transport, istovar i montaža samostojećeg sanitarnog kontejnera približnih dimenzija 520 × 280 × h 250–280 cm s kompletnom konstrukcijom, završnim oblogama, instalacijama i sanitarnom opremom, uključivo sve potrebno za funkcionalnu cjelinu. Konstrukcija od pocinčanih i čeličnih profila s antikorozivnom zaštitom. Minimalna nosivost poda 300 kg/m², krova 150 kg/m². Pod: - cementna ploča 20 - 25mm na toplinskoj izolaciji - heterogena PVC podna obloga min. klase 23/33 ili bolja Zidovi i krov: - sendvič panel s PUR izolacijom min 50 mm (krov min 90 mm)
- koeficijent prolaska topline približno U ≈ 0,48 W/m²K Stolarija: - ALU vrata 900×2100 mm – 2 kom - ALU vrata 1200×2100 mm – 1 kom - bez praga - ventilacijski prozori 600×600 mm – 3 kom Elektroinstalacije: - razvodni ormar s FID sklopkom i osiguračima - rasvjeta i panik rasvjeta, vanjski reflektori s senzorom 2 kom - prekidači, utičnice i instalacijske cijevi s ožičenjem - zaštita od smrzavanja instalacija Vodovod i odvodnja: - kompletna instalacija vode i odvodnje s potrebnim spojnim materijalom - 2 umivaonika s miješalicama
- 2 WC školjke s vodokotlićem - 1 pisoar - električni bojler cca 30 l - sanitarna oprema za osobe smanjene pokretljivosti (wc školjka s podignutom daskom, rukohvatima, umivaonik s nagibom, ogledalo s nagibom) Unutarnji radovi: - gipskartonske obloge zidova - spušteni strop - akustični - pregradni zid - soboslikarski radovi - obloga poda i zidova keramičkim pločicama U cijenu uključiti dobavu svih materijala, proizvodnju, transport, istovar, montažu, tipski projekt s pripadajućom dokumentacijom, ispitivanje elektroinstalacija i vodovodne mreže te izjave o svojstvima (DoP) za ugrađene
materijale. Sve do potpune gotovosti sa spajanjem na predviđene izvode instalacija. Prilikom montaže osigurati prilaz u sanitarne prostore bez praga ili sa minimalnim pragom do maksimalno 2cm visine.
|  | komad | 1
1.5.2. | Ukrasna obloga kontejnerskog bloka
Dobava i postava aluminijske ili pocinčane podkonstrukcije i oblaganje zidova dekingom na bazi prirodnih materijala i ljepila. Završni izgled natur tamnog drva. Obračun po m2 obloge. U jediničnoj cijeni obračunati sve potrebne pričvrsne, ali i opšavne elemente. Opšave izvesti od aluminijskog lima u antracit sivoj boji.
|  | komad | 40
1.5. | PREDGOTOVLJENA DOBAVA I MONTAŽA UKUPNO:
1.6. | UREĐENJE OKOLIŠA
1.6.1. | Dobava, nabava i postava betonskog parkovnog rubnjaka dim. 6x20x100 cm u posteljicu od laganog betona oko opločnjaka na stazi oko zgrade. U cijenu uključiti sve potrebne predradnje i sav potreban materijal. Obračun po m.
|  | m | 120
1.6.2. | Dobava, nabava i postava betonskih opločnjaka na stazu oko zgrade na prethodno pripremljenu podlogu. U cijenu uključiti sve potrebne predradnje i sav potreban materijal. Obračun po m2.
|  | m² | 118
1.6.3. | Hortikulurno uređenje - fina obrada humusa, posipavanje tresetom u debljini do 5cm i sijanje travnate smjese za parkovne površine. U jediničnu cijenu uključiti i održavanje travnjaka do klijanja.
|  | m² | 150
1.6. | UREĐENJE OKOLIŠA UKUPNO:
1. | GRAĐEVINSKI, INSTALATERSKI I OBRTNIČKI RADOVI UKUPNO:
TROŠKOVNIK UKUPNO: