## Staza Zelina
UVODNE NAPOMENE
Izvođač radova je obvezan predmetne radove izvoditi sukladno važećim zakonima, normama i propisima, u dijelu koji nije drugačije propisan ovom projektnom dokumntacijom. izvođač radova je obvezan ishoditi i predočiti sve potrebne isprave, a kojima se dokazuje kvaliteta, sukladnost i uporabljivost svih ugrađenih građevnih proizvoda i opreme, te materijala i izvedenih radova obuhvaćenih ovim troškovnikom, sukladno važećim normama i propisima.
Stavke ovoga troškovnika uključuju sve potrebne osnovne i pomoćne materijale, te njegove nabave, transporte i skladištenja, kao i sve potrebne osnovne i pomoćne radove s predradnjama, transporte, mehanizacije, skele, podupiranja, prilazne rampe, ograde, osiguranja, zaštite od vremenskih utjecaja, organizacije, energente, režije gradilišta, osiguranja i čuvanja gradilišta, odvoze otpadnog materijala, troškove tekućih ispitivanja uzoraka kako osnovnih materijala, tako i poluproizvoda, te definitivno gotovih radova, sukladno važećim normama i propisima.
Projektantski troškovnik je izrađen s projektantskim cijenama koje se mogu razlikovati od stvarnih cijena izvođenja radova.
Redni broj | Opis stavke | Jed. mjere | Količina | Jedinična cijena | Ukupna cijena
1. | PRIPREMNI I ZAVRŠNI RADOVI
1.1. | ISKOLČENJE TRASE I OBJEKATA
Stavka obuhvaća: iskolčenje trase, poligonih točaka i repera sa svim potrebnim geodetskim podacima, osiguranje pojedinih točaka, postavljanje poprečnih profila. Tijekom rada izvođač obavlja geodetske izmjere za obračun izvršenih radova.
| Obračun po m' iskolčene osi. | m’ | 220 |  | 0
1.2. | Rezanje postojećih asfaltnih i betonskih površina
Stavka obuhvaća strojno rezanje postojećih asfaltnih i betonskih površina, odnosno postojećih asfaltnih slojeva ukupne debljine do 20 cm, na rubovima zahvata, kolnim prilazima, prekopima, sporednim ulicama i sl, te utovar, odvoz, istovar i razastiranje svog uklonjenog materijala na deponiju udaljenu do 20 km, a koju osigurava izvođač radova.
| Obračun se vrši po m¹ odrezanih asfaltnih površina. | m1 | 225 |  | 0 | 52.76
1.3. | Uklanjanje postojećih asfaltnih površina
Stavka obuhvaća uklanjanje postojećih asfaltnih površina ukupne debljine do 20cm, te utovar, odvoz, istovar i razastiranje svog uklonjenog materijala na deponiju udaljenu do 20 km, a koju osigurava investitor.
| Obračun se vrši po m2 uklonjenih asfaltnih površina. | m2 | 720 |  | 0
1.4. | Uklanjanje (iskop) postojećeg nosivog sloja od nevezanog kamenog materijala
Stavka obuhvaća uklanjanje postojeće nosive konstrukcije pješačke staze od kamenog materijala (tampona) prosječne debljine 30 cm. Prema odredbama projekta s utovarom u prijevozno sredstvo i odvozom na deponiju. Rad se mjeri u kubičnim metrima stvarno iskopanog materijala, mjereno u sraslom stanju, a u jediničnu cijenu uračunati su svi radovi na iskopu materijala s utovarom u prijevozna sredstva, radovi na uređenju i čišćenju pokosa od labilnih blokova i rastresitog materijala, planiranje iskopanih i susjednih površina. te utovar, odvoz, istovar i razastiranje svog uklonjenog materijala na deponiju udaljenu do 20 km, a koju osigurava izvođač radova.
| Obračun se vrši po m3 uklonjenog nosivog sloja od nevezanog kamenog materijala. | m3 | 90 |  | 0 | 45*1.5*0.5
1.5. | Uklanjanje postojećih raznih betonskih i armirano-betonskih elemenata, površina i ograda
Stavka obuhvaća uklanjanje postojećih betonskih i armirano-betonskih elemenata, površina i ograda (kolni prilazi na parcele, rubnjaci, ogradni parapeti i slično), na predmetnoj trasi prometnice, s utovarom, odvozom, istovarom i razastiranjem uklonjenog materijala na deponiju udaljenu do 20 km, a koju osigurava investitor.
Obračun se vrši po m³ uklonjenog materijala ostalih betonskih i armirano-betonskih elemenata i površina, te po metru dužnom uklonjenih rubnjaka i ograda.
1.5.1. | Uklanjanje betonskih rubnjaka sa betonskom podlogom | m1 | 65 |  | 0
1.5.2. | uklanjanje ogradnog parapeta ograde na k.č.br. 101 | m3 | 10 |  | 0 | 144*0.2
1.5.3. | demontaža ograde na k.č.br. 101 | m1 | 45 |  | 0
1.6. | Demontaža prometnih znakova
U cijenu stavke su uključeni sljedeći radovi: iskop oko temelja stupova prometnih znakova, demontaža postojećih prometnih znakova, stupova i temelja znakova, deponiranje elemenata (znakova i stupova) na gradilištu, iskop, utovar i odvoz na deponij koji osigurava izvođač, porušenih betonskih temelja stupova, stupova i znakova. Znakovi se deponiraju na deponij investitora te ostaju u njegovom vlasništvu.
| obračun po komadu demontiranih prometnih znakova. | kom | 2 |  | 0
1.7. | Uklanjanje grmlja i drveća
Ova stavka obuhvaća uklanjanje grmlja strojnim i ručnim sječenjem sa vađenjem panjeva i korijenja, sa utovarom, odvozom, istovarom i razastiranjem svog uklonjenog materijala na legalnu deponiju udaljenu do 20 km.
| Obračun se vrši po m² predmetne trase. | m² | 60 |  | 0
1.8. | Prilagodba postojećih poklopaca instalacija predviđenoj niveleti
Stavka obuhvaća nabavu i dopremu svog potrebnog materijala,štemanje,podbetoniravanje betonom C25/30 te sve potrebne radove na prilagodbi postojećih lijevano-željeznih (i drugih materijala) poklopaca i slivničkih rešetki sa pripadajućim okvirima, od postojećih podzemnih instalacija komunalne infrastrukture i slivnika na predmetnoj trasi prometnice, predviđenoj niveleti iste, podizanjem ili spuštanjem po potrebi. Uključivo i odvoz svog otpadnog materijala na deponiju udaljenu do 20 km, a koju osigurava investitor.
| poklopac ili slivnička rešetka | kom | 6 |  | 0
1.9. | Pregled trase uređajem za traženje instalacija
Stavka obuhvaća pregled predmetne trase prometnice, uređajem za traženje instalacija, u svrhu pronalaska i utvrđivanja točnog tlocrtnog položaja postojećih podzemnih instalacija komunalne infrastrukture.
| Obračun se vrši po m¹ predmetne trase prometnice. | m' | 220 |  | 0
1.10. | Zaštita ostalih postojećih instalacija koje ostaju u prometnici
Stavka obuhvaća ručni otkop zemlje oko postojećih instalacija s odbacivanjem zemlje ili utovarom viška zemlje i odvoz na deponij koji osigurava izvođač, oblaganje instalacija betonskim prefabrikatima - polucijevima Ø10-Ø20 cm prema detalju iz projekta, ili upisu nadzornog inženjera u dnevnik, betoniranje zaštitnog sloja betona preko polucijevi betonom C12/15 u količini do 0,15 m3/m' betona, te sav preostali rad, materijal, alate i strojeve potrebne za potpuno dovršenje stavke.
| Obračun po m' obložene instalacije. | m' | 150 |  | 0
1.11. | Privremena regulacija prometa
Stavka obuhvaća nabavu i dopremu svog potrebnog materijala (znakova i ostale opreme), te sve potrebne radove na postavljanju i razmještanju istih. Održavanje privremene prometne signalizacije za vrijeme izvođenja predmetnih radova. Uklanjanje privremene vertikalne prometne signalizacije nakon završetka izvođenja predmetnih radova. U jediničnu cijenu uključiti i izradu elaborata privremene regulacije prometa, te ishođenje suglasnosti nadležnih tijela.
| Obračun se vrši po kompletu za cijelo vrijeme trajanja radova. | kpl | 1 |  | 0
1.12. | Čišćenje gradilišta za vrijeme izvođenja predmetnih radova i nakon završetka istih
| Stavka obuhvaća čišćenje gradilišta za vrijeme izvođenja predmetnih radova i nakon završetka istih. Uključivo pranje novoizvedenih prometnih površina na predmetnoj trasi, nakon završetka predmetnih radova, te utovar, odvoz, istovar i razastiranje svog otpadnog materijala na deponiju udaljenu do 20 km, a koju osigurava investitor. | kpl | 1 |  | 0
1.13. | Izmještanje hidranta
Predviđeno je izmještanje hidranta te zamjena podzemnog hidranta nadzemnim. Stavka obuhvaća pripremu za demontažu u dogovoru sa isporučiteljem vodne usluge, demontažu podzemnog hidranta, iskop podzemnih dijelova i temelja, demontažu podzemnih dijelova, izradu novog temelja, produžetak cijevi, zamjenu neispravnih i dotrajalih dijelova, montažu podzemnih dijelova, obzidavanje, zatrpavanje šljunkom 0-32mm, fiksiranje i montažu nadzemnih dijelova, provjeru nepropusnosti i puštanje u rad, sve do potpune gotovosti hidranta.
| Obračun po komadu izmještenog hidranta | kom | 1 |  | 0
1.15. | Ručni iskop rova za utvrđivanje položaja postojećih instalacija
Stavka obuhvaća: pažljivi ručni otkop rova širine cca. 2,0 m i dubine do cca. 2,0 m, moguće razupiranje, po potrebi zatrpavanje rova, utvrđivanje i snimanje položaja postojećih instalacija od strane ovlaštenog geodete sa izradom elaborata za katastar intalacija, rovove osigurati prema HTZ mjerama ili jednakovrijedno.
| Obračun po m' otkopanog rova. | m' | 10 |  | 0
1. | UKUPNO: PRIPREMNI I ZAVRŠNI RADOVI |  |  |  | 0
2. | DONJI STROJ
2.1. | Iskop humusa
Stavka obuhvaća iskop humusa do nosivog tla u sloju debljine 20 cm, zatim pohranu izvan površine temeljnog tla tako da odvodnja bude stalno osigurana, utovar i prijevoz viška iskopanog humusa na deponij do 20 km udaljenosti i razastiranje humusa na deponij koji osigurava investitor. Rad se mjeri po m3 stvarno iskopanog humusa u rastresitom stanju, a plaća po ugovorenoj jediničnoj cijeni iskopa humusa.
| Obračun po m3 iskopanog humusa. | m3 | 15 |  | 0 | 620m*4m*0.2
2.2. | Široki iskop u materijalu kategorije “C” za pješačku stazu
Stavka obuhvaća: široki iskop zemlje u sloju prosječne debljine od 25 cm u rastresitom stanju, utovar otkopanog tla, prijevoz na deponij do 20 km udaljenosti , istovar i razastiranje na deponij koji osigurava izvođač, uređenje pokosa prema projektiranom profilu, sanacija eventualnih potkopanih ili oštećenih ravnina.
| Obračun po m3 otkopanog materijala u sraslom stanju. | m3 | 50 |  | 0 | 0.3*620
2.3. | Zamjena sloja slabog temeljnog tla i posteljice boljim materijalom
Stavka obuhvaća zamjenu materijala nedovoljno nosive posteljice, u slučaju da se prilikom obveznog ispitivanja modula stišljivosti posteljice, naiđe na nedovoljno nosivu posteljicu Ms ≤ 20 MN/m². Zamjena materijala nedovoljno nosive posteljice, je predviđena mehanički zbijenim nevezanim dobrogranuliranim drobljenim kamenim materijalom granulacije 0-63 mm u sloju debljine od najmanje 20 cm u zbijenom stanju. Kameni materijal mora biti odgovarajućeg granulometrijskog sastava i propisane čistoće bez organskih primjesa i finih čestica manjih od 0.06 mm, a što je potrebno dokazati atestnom dokumentacijom. Kvaliteta drobljenog kamenog materijala mora odgovarati važećim tehničkim propisima, a što je izvođač radova obvezan dokazati atestom o kvaliteti i uporabljivosti materijala prije ugradnje istog.
Kameni materijal je potrebno ugrađivati na način da se ne oštećuje površina podloge, te u slojevima debljine do 30 cm s mehaničkim zbijanjem svakog sloja odgovarajućim vibracionim sredstvima, a potrebno je postići modul stišljivosti od Ms ≥ 30 MN/m².
Stavka obuhvaća i:
- | Strojni (predviđeno 90%) i ručni (predviđeno 10%) iskop materijala nedovoljno nosive posteljice u tlu C kategorije, te utovar, odvoz, istovar i razastiranje svog iskopanog materijala na deponiju udaljenu do 20 km, a koju osigurava investitor.
- | Nabavu i dopremu svog potrebnog kamenog materijala.
- | Eventualno vlaženje ili sušenje kamenog materijala do optimalne vlažnosti.
- | Ugradnju kamenog materijala, odnosno razastiranje, zbijanje i planiranje istog sa točnošću ± 1 cm.
- | Kontrolu ravnina i visina ugrađenih slojeva kamenog materijala.
- | Sva potrebna tekuća ispitivanja sa pribavljanjem atesta za dokaz kvalitete ugrađenih slojeva kamenog materijala.
| Obračun po m3 ugrađenog zamjenskog drobljenog kamenog materijala u zbijenom stanju. | m3 | 10 |  | 0 | UKUPNO NASIP PIJESKA+ZAMJENSKOG 1.7*582 | 1000
[6 empty] | PIJESAK | 700
2.4. | Izrada zemljane posteljice |  |  |  |  | KAMEN | 300
Stavka obuhvaća planiranje posteljice u sraslom tlu C kategorije. Posteljicu je potrebno najprije grubo strojno, a zatim fino ručno isplanirati sa svim predviđenim poprečnim i uzdužnim nagibima i točnošću ± 1 cm, te ju mehanički zbiti odgovarajućim vibracionim sredstvima, a potrebno je postići modul stišljivosti od Ms ≥ 20 MN/m². Uključivo utovar, odvoz, istovar i razastiranje svog iskopanog materijala na deponiju udaljenu do 20 km, a koju osigurava investitor.
| Obračun po m2 gotove zemljane posteljice | m2 | 500 |  | 0 | 1.2*620
2.5. | Postavljanje netkanog geotekstila 300 g/m²
Stavka obuhvaća nabavu i dopremu, te postavljanje netkanog geotekstila 300 g/m² sa preklopima od najmanje 50 cm na posteljicu.
| Obračun se vrši po m² postavljenog geotekstila s preklopima. | m2 | 500 |  | 0 | 620*2.5
2.6. | Izrada nasipa drobljenim kamenim agregatom 0-63mm
Stavka obuhvaća izradu nasipa od mehanički zbijenog nevezanog drobljenog kamenog materijala granulacije 0-63 mm u sloju minimalne debljine u zbijenom stanju prema projektu. izradi ovog sloja se može pristupiti nakon propisno izvedene, ispitane i po nadzornom inženjeru preuzete posteljice. Kameni materijal mora biti odgovarajućeg granulometrijskog sastava i propisane čistoće bez organskih primjesa i finih čestica manjih od 0.06 mm. Kvaliteta drobljenog kamenog materijala mora odgovarati važećim tehničkim propisima, a što je izvođač radova obvezan dokazati atestom o kvaliteti i uporabljivosti materijala prije ugradnje istog. Modul stišljivosti na nasipu treba biti: Ms≥40 N/mm2. Stavka obuhvaća: dobavu, prijevoz i istovar materijala, ugradbu materijala, zbijanje i planiranje na projektiranu visinu, kontrolu ravnosti i visina slojeva, sva tekuća ispitivanja uz ispostavu dokaza kvalitete. Izrada, kontrola kakvoće i obračun prema OTU ili jednakovrijednom
| Obračun po m3 ugrađenog nasipa | m3 | 50 |  | 0
2. | UKUPNO: DONJI STROJ |  |  |  | 0
3. | GORNJI STROJ
3.1. | Izrada tampona drobljenim kamenim agregatom 0-32mm
Stavka obuhvaća izradu donjeg nosivog (tamponskog) sloja od mehanički zbijenog nevezanog drobljenog kamenog materijala granulacije 0-32 mm u sloju minimalne debljine u zbijenom stanju prema projektu. izradi ovog sloja se može pristupiti nakon propisno izvedene, ispitane i po nadzornom inženjeru preuzete posteljice. Kameni materijal mora biti odgovarajućeg granulometrijskog sastava i propisane čistoće bez organskih primjesa i finih čestica manjih od 0.06 mm. Kvaliteta drobljenog kamenog materijala mora odgovarati važećim tehničkim propisima, a što je izvođač radova obvezan dokazati atestom o kvaliteti i uporabljivosti materijala prije ugradnje istog. Modul stišljivosti na donjem nosivom sloju treba biti: Ms≥50 N/mm2. Stavka obuhvaća: dobavu, prijevoz i istovar materijala, ugradbu materijala, zbijanje i planiranje na projektiranu visinu, kontrolu ravnosti i visina slojeva, sva tekuća ispitivanja uz ispostavu dokaza kvalitete. Izrada, kontrola kakvoće i obračun prema OTU ili jednakovrijednom
| Obračun po m3 ugrađenog tamponskog sloja d=30 cm | m3 | 180 |  | 0 | 0.2*620 + 220*0.1
3.2. | Izrada nosivog (tamponskog) sloja pješačkih staza od nevezanog granuliranog kamenog materijala 0-16 mm u sloju 10 cm
Stavka obuhvaća izradu donjeg nosivog (tamponskog) sloja od mehanički zbijenog nevezanog drobljenog kamenog materijala granulacije 0-16 mm u sloju debljine 10cm u zbijenom stanju. Izradi ovog sloja se može pristupiti nakon propisno izvedenog, ispitanog i po nadzornom inženjeru preuzetog prethodnog nosivog sloja. Kameni materijal mora biti odgovarajućeg granulometrijskog sastava i propisane čistoće bez organskih primjesa i finih čestica manjih od 0.06 mm. Kvaliteta drobljenog kamenog materijala mora odgovarati važećim tehničkim propisima, a što je izvođač radova obvezan dokazati atestom o kvaliteti i uporabljivosti materijala prije ugradnje istog. Modul stišljivosti na donjem nosivom sloju treba biti: Ms≥60 N/mm2. Stavka obuhvaća: dobavu, prijevoz i istovar materijala, ugradbu materijala, zbijanje i planiranje na projektiranu visinu, kontrolu ravnosti i visina slojeva, sva tekuća ispitivanja uz ispostavu dokaza kvalitete. Izrada, kontrola kakvoće i obračun prema OTU ili jednakovrijednom
| Obračun po m3 ugrađenog tamponskog sloja d=10 cm | m3 | 60 |  | 0
3.3. | Nabava, doprema i ugradnja betonskih rubnjaka dimenzija 18/24/100 cm (cestovni skošeni)
Betonski rubnjaci dimenzija 18/24/100 cm (cestovni skošeni) se dostavljaju kao gotovi betonski elementi, a koji trebaju zadovoljiti slijedeće uvjete:
Beton mora biti razreda tlačne čvrstoće najmanje C30/37 i otporan na utjecaj soli, smrzavanja i atmosferilija, a frakcije agregata za beton moraju biti sastavljene od eruptivnog kamena.
Gotovi betonski elementi moraju imati ravne bridove i plohe bez pukotina i oštećenja.
Betonski rubnjaci su dužine 100 cm u pravcu, a za radijuse manje od 3.0 m su dužine 50 cm (u cijenu je potrebno uključiti i njihovo piljenje te postavu). Ne dozvoljava se ugradnja lomljenih rubnjaka.
Stavka obuhvaća:
Nabavu i dopremu svog potrebnog materijala.
izradu podloge i obloge od betona razreda tlačne čvrstoće C12/15 u sloju debljine 15 cm, prema detalju danom u projektu.
Postavljanje betonskih rubnjaka spuštenih na visinu 3 cm na mjestima pješačkih prijelaza, rampi za svladavanje arhitektonskih barijera i kolnih ulaza na podlogu od betona
Zalijevanje spojnica (fugiranje) cementnim mortom omjera 1:4.
izradu uzdužnih reški između rubnjaka i asfaltnih slojeva, te zapunjavanje istih elastoplastičnom masom ili trakom za brtvljenje
Sva potrebna tekuća spitivanja sa pribavljanjem atesta za dokaz kvalitete ugrađenih betonskih rubnjaka i podloge od betona. izrada, kontrola kakvoće i obračun prema OTU ili jednakovrijednom
| Obračun se vrši po m¹ kompletno ugrađenih betonskih rubnjaka. | m¹ | 210 |  | 0
3.4. | Nabava, doprema i ugradnja betonskih rubnjaka dimenzija 8/20/50 ili 100 cm (parkovni ravni)
Betonski rubnjaci dimenzija 8/20/50 ili 100 cm (parkovni ravni) se dostavljaju kao gotovi betonski elementi, a koji trebaju zadovoljiti slijedeće uvjete:
Beton mora biti razreda tlačne čvrstoće najmanje C25/30 i otporan na utjecaj soli, smrzavanja i atmosferilija, a frakcije agregata za beton moraju biti sastavljene od eruptivnog kamena.
Gotovi betonski elementi moraju imati ravne bridove i plohe bez pukotina i oštećenja.
Stavka obuhvaća:
Nabavu i dopremu svog potrebnog materijala.
izradu podloge i obloge od betona razreda tlačne čvrstoće C12/15 u sloju debljine 10 cm, prema detalju danom u projektu.
Postavljanje betonskih rubnjaka na podlogu od betona.
izradu uzdužnih reški između rubnjaka i asfaltnih slojeva, te zapunjavanje istih elastoplastičnom masom ili trakom za brtvljenje
Sva potrebna tekuća ispitivanja sa pribavljanjem atesta za dokaz kvalitete ugrađenih betonskih rubnjaka i podloge od betona. Izrada, kontrola kakvoće i obračun prema OTU ili jednakovrijednom.
| Obračun se vrši po m¹ kompletno ugrađenih betonskih rubnjaka. | m1 | 110 |  | 0
3.5. | Izrada asfaltnog sloja na stazi i kolnim prilazima od AC 11 surf 50/70 AG4 M4
Stavka obuhvaća nabavu i dopremu svog potrebnog materijala, čišćenje podloge, te izradu završnog asfaltnog sloja staze i kolnog prilaza, od asfalt-betona "AC 11 SURF 50/70" debljine 5 cm u uvaljanom stanju. Kameni materijal je predviđen drobljeni eruptivog podrijetla. izradi ovog sloja se može pristupiti nakon propisno izvedenog, ispitanog i po nadzornom inženjeru preuzetog gornjeg nosivog sloja. Prije izrade habajućeg sloja je izvođač radova obvezan izraditi prethodni sastav (recepturu) asfaltne mješavine i dati ga na suglasnost nadzornom inženjeru. Uključivo sva potrebna tekuća ispitivanja sa pribavljanjem atesta za dokaz kvalitete ugrađenog habajućeg sloja. izrada, kontrola kakvoće i obračun prema OTU ili jednakovrijednom
| Obračun po m2 ugrađenog sloja AC 11 surf 50/70 AG4 M4 debljine 5cm | m2 | 500 |  | 0 | 617*2 staza
3.6. | Izrada habajućeg sloja na autobusnom stajalištu od AC 11 surf 50/70 AG3 M3
Stavka obuhvaća nabavu i dopremu svog potrebnog materijala, čišćenje podloge, te izradu završnog asfaltnog sloja autobusnog stajališta, od asfalt-betona "AC 11 SURF 50/70" debljine 4 cm u uvaljanom stanju. Kameni materijal je predviđen drobljeni eruptivog podrijetla. izradi ovog sloja se može pristupiti nakon propisno izvedenog, ispitanog i po nadzornom inženjeru preuzetog gornjeg nosivog sloja. Prije izrade habajućeg sloja je izvođač radova obvezan izraditi prethodni sastav (recepturu) asfaltne mješavine i dati ga na suglasnost nadzornom inženjeru. Uključivo sva potrebna tekuća ispitivanja sa pribavljanjem atesta za dokaz kvalitete ugrađenog habajućeg sloja. izrada, kontrola kakvoće i obračun prema OTU ili jednakovrijednom
| Obračun po m2 ugrađenog sloja AC 11 surf 50/70 AG3 M3 debljine 4cm | m2 | 400 |  | 0
3.7. | Izrada parapetnog zida
Radovi se izvode prema detaljima iz projekta, a obuhvaćaju pregled terena, iskolčenje, iskope, izradu oplate i armature, ugradnju betona i armature, izradu procjednica.
| Strojni iskop temelja | m3 | 70 |  | 0
| Betoniranje temelja betonom C30/37 | m3 | 20 |  | 0
| Betoniranje zida betonom C30/37 | m3 | 22 |  | 0
| Oplata zida | m2 | 250 |  | 0
| Armatura | kg | 4200 |  | 0
3.8. | Hidroizolacija između pješačke staze i zgrade Čazmantransa
Nabava, dobava i izrada vertikalne hidroizolacije zgrade čazmantransa s trakama bitumenske ljepenke (3000gr/m2 svaki sloj) za zavarivanje u dva sloja. Trake se međusobno spajaju zavarom, s preklopima min. 20 cm. Podlogu prethodno premazati hladnim bitumenskim premazom što je obuhvaćeno ovom stavkom.
| Obračun po m2 izvedene hidroizolacije. | m2 | 60 |  | 0
3. | UKUPNO: GORNJI STROJ |  |  |  | 0
4. | OPREMA
4.1. | Horizontalna prometna signalizacija
Oznake na kolniku izvode se s retroreflektivnim zrncima klase II, prema prometnoj situaciji iz projekta, a u skladu s važećim Pravilnikom o prometnim znakovima, opremi i signalizaciji na cestama i važećim hrvatskim normama koje reguliraju to područje (HRN 1436 ili jednakovrijedna). U cijenu ulazi sav rad, materijal prijevoz i sve ostalo što je potrebno za potpuni dovršetak posla uključujući potrebna ispitivanja kakvoće materijala i rada. Obračun je po m1 izvedenih oznaka. Izvedba, kontrola kakvoće i obračun prema OTU 9-02.
Obračun se vrši po m1 kompletno izvedene oznake.
4.1.1. | Oznaka H02 širine 15 cm - puna uzdužna rubna crta bijele boje | m1 | 88 |  | 0
4.1.2. | Oznaka H04-1 širine 15 cm, dimenzija 1/1/1 m - isprekidana uzdužna rubna crta bijele boje | m1 | 117 |  | 0
4.1.3. | Oznaka H03-1 širine 15 cm, dimenzija 1/1/1 m - isprekidana uzdužna razdjelna crta žute boje | m1 | 75 |  | 0
4.1.4. | Oznaka H15 širine 50 cm - isprekidana zaustavna crta | m1 | 10 |  | 0
4.1.5. | Oznaka H19 širine 500 cm - pješački prijelaz | m1 | 10 |  | 0
4.1.6. | Oznaka H53 - autobusno stajalište | m2 | 120 |  | 0
4.1.7. | Oznaka H19 širine 300 cm - pješački prijelaz | m1 | 8 |  | 0
4.1.8. | Oznaka H19 širine 200 cm - pješački prijelaz | m1 | 7 |  | 0
4.2. | Vertikalna prometna signalizacija
Ova stavka obuhvaća nabavu i dopremu svog potrebnog materijala, iskop jame za temelj stupa prometnog znaka, postavljanje kompletnog prometnog znaka dimenzija propisanih projektom, I (prvog - engineer grade) stupnja retrorefleksije, sa stupom od čelične (S235) pocinčane cijevi Ø 60.3 mm i betonskim temeljom od betona razreda tlačne čvrstoće C20/25, oblika zarubljene piramide visine 70 cm, čije su stranice donjeg kvadrata 30 cm, a gornjeg 20 cm. Vrh temelja je 10 cm ispod površine okolnog tla, a dno 80 cm ispod površine okolnog tla. Uključivo zatrpavanje temelja stupa prometnog znaka, te utovar, odvoz, istovar i razastiranje viška iskopanog materijala na deponiju udaljenu do 20 km, a koju osigurava investitor. Izvedba, kontrola kakvoće i obračun prema OTU, knjiga 6, poglavlje 9-01.
Obračun se vrši po komadu kompletno postavljenog prometnog znaka ili dopunske ploče, te stupa i temelja.
4.2.1. | Prometni znak C47 60cm - Autobusno stajalište | kom | 1 |  | 0
4.2.2. | Prometni znak A21 60cm | kom | 2 |  | 0
4.2.3. | Prometni znak B30 60cm - 40 km/h | kom | 2 |  | 0
4.2.4. | Prometni znak B02 | kom | 2 |  | 0
4.2.5. | Stup ukupne dužine 350 cm | kom | 5 |  | 0
4.2.6. | Temelj stupa | kom | 5 |  | 0
4. | UKUPNO: OPREMA |  |  |  | 0
5. | KANALICA S REŠETKOM
5.1. | Nabava, doprema i postavljanje linijske rešetke. Rešetka je dužine 31,5 m', nosivosti 400kN.
| Obračunato po m' postavljene linijske rešetke. | m1 | 31.5 |  | 0
5.2. | Iskop u tlu C kategorije. Obračun po m3. | m3 | 25 |  | 0
5.3. | Podloga od šljunka d=10 cm. Obračun po m3. | m3 | 3 |  | 0
5.4. | Oplata obloge, dvostrana. Obračun po m2. | m2 | 100 |  | 0
5.5. | Betoniranje kanalice betonom C 30/37. Obračun po m3. | m3 | 10 |  | 0
5.6. | Minimalna armatura na spojevima dna i zidova kanalice . Obračun po kg. | kg | 1200 |  | 0
5.7. | Zatrpavanje kanalice materijalom iz iskopa. Obračun po m3. | m3 | 10 |  | 0
5. | UKUPNO: KANALICA S REŠETKOM |  |  |  | 0
REKAPITULACIJA
1 | PRIPREMNI I ZAVRŠNI RADOVI : |  |  |  | 0
2 | DONJI STROJ: |  |  |  | 0
3 | GORNJI STROJ: |  |  |  | 0
4 | OPREMA: |  |  |  | 0
5 | KANALICA S REŠETKOM: |  |  |  | 0
| UKUPNO : |  |  |  | 0
| PDV (25 %) : |  |  |  | 0
| SVEUKUPNO : |  |  |  | 0
| PROJEKTANT: |  |  | IZVOĐAČ:
Mihaela Petrović, mag.ing.aedif.